## Sheet1
产品id | 索引 | 端点类型 | 字段名称 | 端点名称 | 数据来源 | 数据类型 | 最小值 | 最大值 | 单位符号 | 读写 | 描述
160fa8b7c74503e9160fa8b7c7450c01 | 0 | 自定义 | corpId | corpId | 设备上报 | 字符串 |  |  |  | 可读写 | 企业id
| 1 | 自定义 | projectId | projectId | 设备上报 | 字符串 |  |  |  | 可读写 | 项目id
| 2 | 自定义 | vendorType | vendorType | 设备上报 | int16有符号 | 0 | 100 |  | 可读写 | 厂家类型
| 3 | 自定义 | devictType | devictType | 设备上报 | int16有符号 | 0 | 100 |  | 可读写 | 设备类型
| 4 | 自定义 | deviceId | deviceId | 设备上报 | 字符串 |  |  |  | 可读写 | 设备在其他平台的唯一ID
| 5 | 自定义 | name | name | 设备上报 | 字符串 |  |  |  | 可读写 | 名称
| 6 | 自定义 | terminalId | terminalId | 设备上报 | 字符串 |  |  |  | 可读写 | 终端序号
| 7 | 自定义 | terminalUid | terminalUid | 设备上报 | 字符串 |  |  |  | 可读写 | 终端UID
| 8 | 自定义 | ccuUid | ccuUid | 设备上报 | 字符串 |  |  |  | 可读写 | 集中器UID
| 9 | 自定义 | ccuName | ccuName | 设备上报 | 字符串 |  |  |  | 可读写 | 集中器名称
| 10 | 自定义 | runMode | runMode | 设备上报 | 字符串 |  |  |  | 可读写 | 运行模式(A-自动/N-手动)
| 11 | 自定义 | voltage | voltage | 设备上报 | 字符串 |  |  |  | 可读写 | 当前电压
| 12 | 自定义 | current | current | 设备上报 | 字符串 |  |  |  | 可读写 | 当前电流
| 13 | 自定义 | power | power | 设备上报 | 字符串 |  |  |  | 可读写 | 当前功率
| 14 | 自定义 | powerFactor | powerFactor | 设备上报 | 字符串 |  |  |  | 可读写 | 当前功率因数
| 15 | 自定义 | energy | energy | 设备上报 | 字符串 |  |  |  | 可读写 | 当前总能耗
| 16 | 自定义 | comm | comm | 设备上报 | 字符串 |  |  |  | 可读写 | 通讯状态（Y-在线，N-离线）
| 17 | 自定义 | fault | fault | 设备上报 | 字符串 |  |  |  | 可读写 | 是否故障（Y-故障，N-无故障）"
| 18 | 自定义 | status | status | 设备上报 | int16有符号 | 0 | 100 |  | 可读写 | 灯具状态（1-ON，2-OFF，3-未知）
| 19 | 自定义 | leakageVoltage | leakageVoltage | 设备上报 | 字符串 |  |  |  | 可读写 | 漏电电压
| 20 | 自定义 | workDuration | workDuration | 设备上报 | int16有符号 | 0 | 100 |  | 可读写 | 终端的亮灯时长
| 21 | 自定义 | queryOperate | queryOperate | 设备上报 | int16有符号 | 0 | 100 |  | 可读写 | 查询动作（1：表示查询）
| 22 | 自定义 | operateType | operateType | 设备上报 | int16有符号 | 0 | 100 |  | 可读写 | 操作类型；1：开，2：关，3：调光
| 23 | 自定义 | dimmingValue | dimmingValue | 设备上报 | int16有符号 | 0 | 100 |  | 可读写 | 调光值，仅在操作类型为3时存在
| 24 | 自定义 | controlStatus | controlStatus | 设备上报 | int16有符号 | 0 | 100 |  | 可读写 | 是否可以控制（1-可控制，2-不可控制）

## Sheet2
产品id | 索引 | 端点类型 | 字段名称 | 端点名称 | 数据来源 | 数据类型 | 最小值 | 最大值 | 单位符号 | 读写 | 描述
1607d2b85dcb00011607d2b85dcbd015 | 0 | 自定义 | id | id | 设备上报 | 字符串 |  |  |  | 只读 | 设备标识
| 1 | 自定义 | nline_status | nline_status | 设备上报 | int16无符号 |  |  |  | 可读写 | 照明控制模块在线状态
| 2 | 自定义 | status | status | 设备上报 | int16无符号 |  |  |  | 可读写 | 照明回路状态，1. 开，2. 关
| 3 | 自定义 | fault | fault | 设备上报 | int16无符号 |  |  |  | 可读写 | 设备故障(厂商自定故障ID)

## Sheet3
产品id | 索引 | 端点类型 | 字段名称 | 端点名称 | 数据来源 | 数据类型 | 最小值 | 最大值 | 单位符号 | 读写 | 描述
1607d2b85dcb00011607d2b85dcbd005 | 0 | 自定义 | chilled_water_level | chilled_water_level | 设备上报 | int16无符号 |  |  |  | 可读写 | 冷冻水补水箱液位
| 1 | 自定义 | watersupply_template | watersupply_template | 设备上报 | int16无符号 | 0 | 100 | ℃ | 可读写 | 冷冻水供水温度
| 2 | 自定义 | watersupply_gage | chilled_water.watersupply.gage | 设备上报 | int16无符号 |  |  |  | 可读写 | 冷冻水供水压力
| 3 | 自定义 | backwater_template | chilled_water.backwater.template | 设备上报 | int16无符号 | 0 | 100 | ℃ | 可读写 | 冷冻水回水温度
| 4 | 自定义 | backwater_gage | chilled_water.backwater.gage | 设备上报 | int16无符号 |  |  |  | 可读写 | 冷冻水回水压力
| 5 | 自定义 | backwater_flow | chilled_water.backwater.flow | 设备上报 | int16无符号 |  |  |  | 可读写 | 冷冻水回水流量

## Sheet4
产品id | 索引 | 端点类型 | 字段名称 | 端点名称 | 数据来源 | 数据类型 | 最小值 | 最大值 | 单位符号 | 读写 | 描述
1607d2b85dcb00011607d2b85dcbd011 | 0 | 自定义 | status | status | 设备上报 | 单字节 |  |  |  | 可读写 | 末端运行状态
| 1 | 自定义 | mode | mode | 设备上报 | 单字节 |  |  |  | 可读写 | 末端工作模式
| 2 | 自定义 | default_temp | default_temp | 设备上报 | 浮点 | 0 | 100 | ℃ | 可读写 | 末端预设温度
| 3 | 自定义 | current_temp | current_temp | 设备上报 | 浮点 | 0 | 100 | ℃ | 可读写 | 末端当前温度
| 4 | 自定义 | windspeed | windspeed | 设备上报 | 单字节 |  |  |  | 可读写 | 末端风速
| 5 | 自定义 | start_time | start_time | 设备上报 | int16无符号 |  |  |  | 可读写 | 末端运行启动时间
| 6 | 自定义 | end_time | end_time | 设备上报 | int16无符号 |  |  |  | 可读写 | 末端运行关闭时间

## Sheet5
产品id | 索引 | 端点类型 | 字段名称 | 端点名称 | 数据来源 | 数据类型 | 最小值 | 最大值 | 单位符号 | 读写 | 描述
1607d2b85dcb00011607d2b85dcbd00d | 0 | 自定义 | status | status | 设备上报 | 单字节 |  |  |  | 可读写 | 空调机组运行状态
| 1 | 自定义 | windflow | windflow | 设备上报 | 单字节 |  |  |  | 可读写 | 空调机组送风风量
| 2 | 自定义 | template | template | 设备上报 | 浮点 | 0 | 100 | ℃ | 可读写 | 空调机组送风温度
| 3 | 自定义 | wind_speed | wind_speed | 设备上报 | int16无符号 |  |  |  | 可读写 | 空调机组送风机转速